## Sobel_FPGA_Altium_Starter
Comment | Description | Designator | Footprint | LibRef | Quantity
Capacitor 6.8 nF +/- 10% 16 V 0402 | Chip Capacitor, 6.8 nF, +/- 10%, 16 V, 0402 (1005 Metric) | C1, C2, C3, C4, C5, C6, C7, C10, C11, C12, C13, C14, C15, C16, C18, C19, C20, C21, C22, C23, C24, C25, C26, C27, C28, C29, C30, C31, C32, C33, C34, C35, C36, C37, C38, C39, C40, C41, C42, C46, C47, C48, C51, C52, C54, C56, C57, C59, C61, C62, C63, C65, C66 | CAPC1005X56X25NL10T15 | CMP-001-00000-6 | 53
Capacitor 10 uF +/- 10% 16 V 1206 | Chip Capacitor, 10 uF, +/- 10%, 16 V, 1206 (3216 Metric) | C8, C9, C17, C44, C45, C49, C50, C53, C55, C60, C64 | CAPC3216X180X50NL20T25 | CMP-001-00016-6 | 11
618015325223 | D-sub, Female High Density Angled Pcb Connector Without Hex Screw, 15 Pins | J1 | 618015325223 | CMP-002-00072-1 | 1
62201021821 | Connector Header Surface Mount 10 position 0.050" (1.27mm)-JTAG Connector | J2 | 62201021821 | CMP-002-00073-1 | 1
B2P-VH(LF)(SN) | Male Header, Pitch 3.96 mm, 1 x 2 Position, Height 10.9 mm, Tail Length 3.7 mm, -25 to 85 degC, RoHS, Bulk | J3 | JST-B2P-VH(LF)(SN)_V | CMP-002-00025-2 | 1
PCMB063T-2R2MS | Shielded Wirewound Inductor, 2.2 uH, +/- 20%, -20 to 120 degC, 2-Pin SMD, RoHS, Tape and Reel | L1, L2, L3 | SUSUMU-PCMB063T_V | CMP-006-00019-3 | 3
MFR-25FBF52-475R | Axial Resistor, 475 Ohm, +/- 1%, 0.25 W, -55 to 155 degC, 2-Pin THD, RoHS, Bulk | R1, R2, R3, R4, R5, R6, R7, R8, R9, R10, R11, R12, R13, R14 | RESA60-630X240 | CMP-009-00056-4 | 14
84D5KR2F | 84K5 0.063W 1% 0402 (1005 Metric) SMD | R16, R17, R18, R19, R20, R21, R22, R23, R24, R25, R26, R27, R28, R29, R30, R31, R32, R33 | RESC0402(1005)_L | CMP-009-00111-2 | 18
25536NA6 | Switch Slide ON ON SPDT Side Slide 1A 30VDC 20000Cycles PC Pins Thru-Hole | SW1 | FP-25536NA6-0 | CMP-011-00013-1 | 1
XC7A100T-1CSG324C | IC FPGA ARTIX7 210 I/O 324CSBGA | U1 | BGA324C80P18X18_1500X1500X150 | XC7A100T-1CSG324C | 1
MT25QL128ABA1ESE-0SIT | 3.6 V 35 mA 128 Mbit 133 MHz Surface Mount FLASH - NOR Memory IC - SOIC-16 | U2 | MICT-SE-8_M | CMP-019-00049-1 | 1
TPS62130ARGTR | 3-V to 17-V, 3-A step-down converter with DCS-control in 3x3 QFN package 16-VQFN -40 to 125 | U3, U4, U5 | FP-RGT0016C-IPC_C | CMP-019-00050-1 | 3
DSC1001DL5-100.0000T | 3.3 V 100 MHz Surface Mount Low-Power Precision CMOS Oscillator - VDFN-4 | X1 | FP-CDFN2520-4LD-PL-1-MFG | CMP-00023-00003-1 | 1